## Parameter
Parameter = tech. specification of asset (static, e.g. defined in user manual)
general (for all asset categories)
mandatory/ optional | IF4.0 Name DE | IF4.0 name EN | description | type | enumeration elements (if type=enumeration) | unit (if type= numeric) | accuracy (if type= numeric) | value(s)
Identifikation
mandatory | Anlagenkategorie | asset category |  | enumeration | [asset category list] | - | - | stationäre Filteranlage
mandatory | Herstellername | asset manufacturer name |  | string | - | - | - | TEKA Absaug- und Entsorgungstechnologie GmbH
optional | Logo | logo |  | File | - | - | -
optional | Produkt-Icon | product icon | product icon that appears e.g. in dashboard | File | - | - | -
mandatory | Name des Maschinentyps/Modell | asset name | name of the asset type | string | - | - | -
mandatory | Baujahr | manufacturing year |  | numeric | - | year | 1
mandatory | Seriennummer | asset serial number | asset serial number given by manufacturer | string | - | - | -
optional | Handbuch/Dokumentation (z.B. pdf) | manual (e.g., pdf) |  | File | - | - | -
mandatory | Schnittstelle für die Datenkommunikation / BUS-System | asset communication protocol |  | enumeration | [asset communication protocol list] | - | -
mandatory | GUID (Global unique ID) | asset guid | generated automatically
Maße & Gewicht
mandatory | Höhe (Außenmaß) | height | overall height of asset | numeric | - | mm | 1
mandatory | Breite (Außenmaß) | widht | overall width of asset | numeric | - | mm | 1
mandatory | Länge (Außenmaß) | lenght | overall lenght of asset | numeric | - | mm | 1
mandatory | Gewicht (Gesamtanlage) | weight | overall weight of asset | numeric | - | kg | 1
Betriebsbedingungen (Umgebung)
mandatory | Betriebstemperatur Umgebung (Min.) | ambient operating temperature (min.) |  | numeric | - | °C | 1
mandatory | Betriebstemperatur Umgebung (Max.) | ambient operating temperature (max.) |  | numeric | - | °C | 1
optional | Relative Luftfeuchtigkeit (Min.) | relative humidity (min.) |  | numeric | - | % | 0,1
optional | Relative Luftfeuchtigkeit (Max.) | relative humidity (max.) |  | numeric | - | % | 0,1
optional | Atmosphärendruck (Min.) | atmospheric pressure (min.) |  | numeric | - | mbar | 1
optional | Atmosphärendruck (Max.) | atmospheric pressure (max.) |  | numeric | - | mbar | 1
Sicherheit
optional | Elektrische Schutzart der mechanischen Teile (IP) | protection class of mechanical components | IP rating | enumeration | [IP class list] | - | -
Stromversorgung
mandatory | Anschlußspannung | supply voltage |  | numeric | - | V | 1
mandatory | Frequenz | frequency |  | numeric | - | Hz | 1
mandatory | Stromart | current type |  | enumeration | [AC; 3-phase AC; DC] | - | -
mandatory | Leistung (Max.) | electric power |  | numeric | - | W | 0,1
mandatory | Stromaufnahme (Nennwert) | current type |  | numeric | - | A | 0,1
Wartung (mehrere Wartungsintervalle möglich)
optional | Elektrische Prüfung |  | Prüfung des ordnungsgemäßen Zustands elektrischer Anlagen und Betriebsmittel (DGUV Vorschrift 3) | numeric | - | year | 1
optional | Wartung (betriebsstundenabhängig) |  | z.B. Schmieren der Lager | numeric | - | h | 1
optional | Wartung (statisches Intervall) |  | z.B. Sicht-Prüfung der Leitungen | numeric | - | week | 1
Welche weiteren Parameter sind aus Ihrer Sicht bei Ihrer Maschine relevant?

## Daten
Daten = generated from asset during operation (dynamic via BUS-System)
general (for all asset categories)
mandatory/ optional | IF4.0 name DE | IF4.0 name EN | description | type | unit (if type= numeric) | accuracy (if type=numeric) | Werte (bei Enumeration) / ggf. Wertebereich (bei numeric)
Arbeits- und Ressourcenmanagement
mandatory | Maschinenzustand/Betriebszustand | machine state |  | enumeration | - | - | Aus; Stand-by; Inaktiv / Bereit; Aktiv / Betrieb; Störung / Fehler; Bedienereingriff; Nicht initialisierter Zustand
optional | Betriebsart | operating mode |  | enumeration | - | - | Handbetrieb; Teilautomatik; Automatik; Stopp / Not-Aus
mandatory | Betriebsstunden | operating hours |  | numeric | h | 0.1
optional | Laufzeit / Laststunden | runtime |  | numeric | h | 0.1
Betriebsbedingungen (Umgebung)
optional | Betriebstemperatur Umgebung | ambient operating temperature |  | numeric | °C | 1
optional | Relative Luftfeuchtigkeit | relative humidity |  | numeric | % | 0,1 | 0-100
optional | Atmosphärendruck | atmospheric pressure |  | numeric | mbar | 1
Stromversorgung
optional | Spannung | supply voltage |  | numeric | V | 1
optional | Strom | current type |  | numeric | A | 0,1
optional | Leistungsaufnahme | electric power |  | numeric | W | 0,1