## Parameter
requirement | IF4.0 Name DE | IF4.0 name EN | category | description | type | enumeration elements | unit | accuracy | value
mandatory | Standards ID | standards id | empty | primary key | numeric |  | empty | 1 | 100001
mandatory | Name des Maschinentyps oder Modell | asset name | Identifikation | name of the asset type | string |  | empty | 1 | LMD 508
mandatory | Anlagenkategorie | asset category | Identifikation | empty | enumeration | [asset category list] | empty | 1 | stationäre Filteranlage
mandatory | Herstellername | asset manufacturer name | Identifikation | empty | string |  | empty | 1 | TEKA Absaug- und Entsorgungstechnologie GmbH
optional | Logo | logo | Identifikation | empty | File |  | empty | 1 | path to logo.png
optional | Produkt-Icon | product icon | Identifikation | product icon that appears e.g. in dashboard | File |  | empty | 1 | path to icon.png
mandatory | Baujahr | manufacturing year | Identifikation | empty | numeric |  | year | 1 | 2022
mandatory | Seriennummer | asset serial number | Identifikation | asset serial number given by manufacturer | string |  | empty | 1 | 1252525
optional | Handbuch oder Dokumentation (z.B. pdf) | manual (e.g., pdf) | Identifikation | empty | File |  | empty | 1 | path to maual.pdf
mandatory | Schnittstelle fur die Datenkommunikation oder BUS-System | asset communication protocol | Identifikation | empty | enumeration | [asset communication protocol list] | empty | 1 | MQTT, OPCUA
mandatory | GUID (Global unique ID) | asset guid | Identifikation | generated by ICID automatically | string (URN) |  | empty | 1 | auto generated from ICID
mandatory | Hohe (Aussenmass) | height | Masse & Gewicht | overall height of asset | numeric |  | mm | 1 | 100
mandatory | Breite (Aussenmass) | width | Masse & Gewicht | overall width of asset | numeric |  | mm | 1 | 100
mandatory | Lange (Aussenmass) | length | Masse & Gewicht | overall lenght of asset | numeric |  | mm | 1 | 100
mandatory | Gewicht (Gesamtanlage) | weight | Masse & Gewicht | overall weight of asset | numeric |  | kg | 1 | 400
mandatory | Betriebstemperatur Umgebung (Min.) | ambient operating temperature (min.) | Betriebsbedingungen (Umgebung) | empty | numeric |  | celcius | 1 | 30
mandatory | Betriebstemperatur Umgebung (Max.) | ambient operating temperature (max.) | Betriebsbedingungen (Umgebung) | empty | numeric |  | celcius | 1 | 60
optional | Relative Luftfeuchtigkeit (Min.) | relative humidity (min.) | Betriebsbedingungen (Umgebung) | empty | numeric |  | % | 0.1 | 30
optional | Relative Luftfeuchtigkeit (Max.) | relative humidity (max.) | Betriebsbedingungen (Umgebung) | empty | numeric |  | % | 0.1 | 60
optional | Atmospharendruck (Min.) | atmospheric pressure (min.) | Betriebsbedingungen (Umgebung) | empty | numeric |  | mbar | 1 | 30
optional | Atmospharendruck (Max.) | atmospheric pressure (max.) | Betriebsbedingungen (Umgebung) | empty | numeric |  | mbar | 1 | 60
mandatory | SHACL | shacl | Sicherheit | validation file for digital twin | string |  | empty | 1 | @prefix schema: <http://schema.org/> . @prefix ifat: <http://www.industry-fusion.org/assetTypes#> . @prefix rdf: <http://www.w3.org/1999/02/22-rdf-syntax-ns#> . @prefix ifq: <http://www.industry-fusion.org/quantityTypes#> . @prefix sh: <http://www.w3.org/ns/shacl#> . @prefix xml: <http://www.w3.org/2001/XMLSchema#> . @prefix iff: <http://www.industry-fusion.org/fields#> . @prefix ifu: <http://www.industry-fusion.org/units#> . @prefix rdfs: <http://www.w3.org/2000/01/rdf-schema#> . @prefix dash: <http://datashapes.org/dash#> . @prefix ngsi: <https://uri.etsi.org/ngsi-ld/> . @prefix if: <http://www.industry-fusion.org/schema#> . if:LMD 508Shape a sh:NodeShape ; if:assetType if:LMD 508 ; if:creationDate "2023-03-30T12:51:56.780362Z" ; if:publicationDate "PUBLISHED" ; if:publishedDate "2023-03-30T12:51:56.281Z" ; if:publishedVersion "1" ; if:version 0 ; sh:description "" ; sh:name "LMD 508" ; sh:targetClass if:LMD 508 ; sh:property [ sh:maxCount 1 ; sh:minCount 1 ; sh:nodeKind sh:BlankNode ; sh:order 1 ; sh:path iff:daysTillMaintenance ; sh:property [ if:field iff:daysTillMaintenance ; if:fieldType "ATTRIBUTE" ; sh:maxCount 1 ; sh:minCount 1 ; sh:nodeKind sh:Literal ; sh:order 1 ; sh:path ngsi:hasValue ; ] ; ] ; sh:property [ sh:maxCount 1 ; sh:minCount 1 ; sh:nodeKind sh:BlankNode ; sh:order 2 ; sh:path iff:humidity ; sh:property [ if:field iff:humidity ; if:fieldType "METRIC" ; sh:maxCount 1 ; sh:minCount 1 ; sh:nodeKind sh:Literal ; sh:order 1 ; sh:path ngsi:hasValue ; ] ; ] ; sh:property [ sh:maxCount 1 ; sh:minCount 1 ; sh:nodeKind sh:BlankNode ; sh:order 3 ; sh:path iff:operatingPressure ; sh:property [ if:field iff:operatingPressure ; if:fieldType "METRIC" ; sh:maxCount 1 ; sh:minCount 1 ; sh:nodeKind sh:Literal ; sh:order 1 ; sh:path ngsi:hasValue ; ] ; ] ; sh:property [ sh:maxCount 0 ; sh:minCount 1 ; sh:nodeKind sh:BlankNode ; sh:order 4 ; sh:path iff:temperature ; sh:property [ if:field iff:temperature ; if:fieldType "METRIC" ; sh:maxCount 1 ; sh:minCount 1 ; sh:nodeKind sh:Literal ; sh:order 1 ; sh:path ngsi:hasValue ; ] ; ] ;
optional | Elektrische Schutzart der mechanischen Teile (IP) | protection class of mechanical components | Sicherheit | IP rating | enumeration | [IP class list] | empty | 1 | IP1, IP2
mandatory | Anschlußspannung | supply voltage | Stromversorgung | empty | numeric |  | V | 1 | 220
mandatory | Frequenz | frequency | Stromversorgung | empty | numeric |  | Hz | 1 | 50
mandatory | Stromart | current type | Stromversorgung | empty | enumeration | [AC; 3-phase AC; DC] | empty | 1 | AC, DC
mandatory | Leistung (Max.) | electric power | Stromversorgung | empty | numeric |  | W | 0.1 | 300
mandatory | Stromaufnahme (Nennwert) | current | Stromversorgung | empty | numeric |  | A | 0.1 | 50
optional | Elektrische Prufung | electrical testing | Wartung | Prufung des ordnungsgemassen Zustands elektrischer Anlagen und Betriebsmittel (DGUV Vorschrift 3) | numeric |  | year | 1 | 1
optional | Wartung (betriebsstundenabhangig) | maintenance (depending on operating hours) | Wartung | z.B. Schmieren der Lager | numeric |  | h | 1 | 1000
optional | Wartung (statisches Intervall) | maintenance (Static Interval) | Wartung | z.B. Sicht-Prufung der Leitungen | numeric |  | week | 1 | 400

## Daten
Daten = generated from asset during operation (dynamic via BUS-System)
general (for all asset categories)
mandatory/ optional | IF4.0 name DE | IF4.0 name EN | description | type | unit (if type= numeric) | accuracy (if type=numeric) | Werte (bei Enumeration) / ggf. Wertebereich (bei numeric)
Arbeits- und Ressourcenmanagement
mandatory | Maschinenzustand/Betriebszustand | machine state |  | enumeration | - | - | Aus; Stand-by; Inaktiv / Bereit; Aktiv / Betrieb; Störung / Fehler; Bedienereingriff; Nicht initialisierter Zustand
optional | Betriebsart | operating mode |  | enumeration | - | - | Handbetrieb; Teilautomatik; Automatik; Stopp / Not-Aus
mandatory | Betriebsstunden | operating hours |  | numeric | h | 0.1
optional | Laufzeit / Laststunden | runtime |  | numeric | h | 0.1
Betriebsbedingungen (Umgebung)
optional | Betriebstemperatur Umgebung | ambient operating temperature |  | numeric | °C | 1
optional | Relative Luftfeuchtigkeit | relative humidity |  | numeric | % | 0,1 | 0-100
optional | Atmosphärendruck | atmospheric pressure |  | numeric | mbar | 1
Stromversorgung
optional | Spannung | supply voltage |  | numeric | V | 1
optional | Strom | current type |  | numeric | A | 0,1
optional | Leistungsaufnahme | electric power |  | numeric | W | 0,1